## Calibration
[8 empty] | duty |  | diode | stock
| R1 | R2 | C1 |  | t1 | t2 |  | cycle |  | frequency | frequency
test | 110000 | 600000 | 1.3e-06 |  | 0.09912 | 0.54065 |  | 0.15493 | 0.15493 | 1.563
max freq | 470 | 200 | 2e-10 |  | 6.5156e-08 | 2.7726e-08 |  | 0.70149 | 0.70149 | 5383190.4511 | 5231259.9231
| 4700 | 200 | 2e-10 |  | 6.5156e-07 | 2.7726e-08 |  | 0.95918 | 0.95918 | 736068.8984 | 892391.3987
| 47000 | 200 | 2e-10 |  | 6.5156e-06 | 2.7726e-08 |  | 0.99576 | 0.99576 | 76413.9323 | 96016.7961
| 470000 | 200 | 2e-10 |  | 6.5156e-05 | 2.7726e-08 |  | 0.99957 | 0.99957 | 7670.6457 | 9675.1618
| 4700000 | 200 | 2e-10 |  | 0.00065156 | 2.7726e-08 |  | 0.99996 | 0.99996 | 767.3583 | 968.2572
1e-10 | 1e-10 | 100 | pF | 0.1 | nF | 0.0001 | uF
1e-09 | 1e-09 | 1000 | pF | 1 | nF | 0.001 | uF
1e-08 | 1e-08 | 10000 | pF | 10 | nF | 0.01 | uF
1e-07 | 1e-07 | 100000 | pF | 100 | nF | 0.1 | uF
1e-06 | 1e-06 | 1000000 | pF | 1000 | nF | 1 | uF
1e-05 | 1e-05 | 10000000 | pF | 10000 | nF | 10 | uF
0.0001 | 0.0001 | 100000000 | pF | 100000 | nF | 100 | uF

## Component Sizing
need two log taper pots, and a dip switch for configuring a parallel array of caps
Frequency
| C1 | 0.0001 | F | 100 | uF | 100000000 | pF
R1
|  | R2 |  | 10 | 30 | 90 | 270 | 810 | 2430 | 7290 | 21870 | 65610 | 196830 | 590490 | 1771470
|  |  | 10 | 721.3475 | 360.6738 | 144.2695 | 51.5248 | 17.5938 | 5.9127 | 1.9763 | 0.65937 | 0.21986 | 0.073293 | 0.024432 | 0.008144
|  |  | 30 | 360.6738 | 240.4492 | 120.2246 | 48.0898 | 17.1749 | 5.8646 | 1.9709 | 0.65876 | 0.21979 | 0.073285 | 0.024431 | 0.0081439
|  |  | 90 | 144.2695 | 120.2246 | 80.1497 | 40.0749 | 16.0299 | 5.725 | 1.9549 | 0.65696 | 0.21959 | 0.073263 | 0.024428 | 0.0081436
|  |  | 270 | 51.5248 | 48.0898 | 40.0749 | 26.7166 | 13.3583 | 5.3433 | 1.9083 | 0.65162 | 0.21899 | 0.073196 | 0.024421 | 0.0081428
|  |  | 810 | 17.5938 | 17.1749 | 16.0299 | 13.3583 | 8.9055 | 4.4528 | 1.7811 | 0.63611 | 0.21721 | 0.072996 | 0.024399 | 0.0081403
|  |  | 2430 | 5.9127 | 5.8646 | 5.725 | 5.3433 | 4.4528 | 2.9685 | 1.4843 | 0.5937 | 0.21204 | 0.072403 | 0.024332 | 0.0081329
|  |  | 7290 | 1.9763 | 1.9709 | 1.9549 | 1.9083 | 1.7811 | 1.4843 | 0.9895 | 0.49475 | 0.1979 | 0.070679 | 0.024134 | 0.0081107
|  |  | 21870 | 0.65937 | 0.65876 | 0.65696 | 0.65162 | 0.63611 | 0.5937 | 0.49475 | 0.32983 | 0.16492 | 0.065967 | 0.02356 | 0.0080447
|  |  | 65610 | 0.21986 | 0.21979 | 0.21959 | 0.21899 | 0.21721 | 0.21204 | 0.1979 | 0.16492 | 0.10994 | 0.054972 | 0.021989 | 0.0078532
|  |  | 196830 | 0.073293 | 0.073285 | 0.073263 | 0.073196 | 0.072996 | 0.072403 | 0.070679 | 0.065967 | 0.054972 | 0.036648 | 0.018324 | 0.0073297
|  |  | 590490 | 0.024432 | 0.024431 | 0.024428 | 0.024421 | 0.024399 | 0.024332 | 0.024134 | 0.02356 | 0.021989 | 0.018324 | 0.012216 | 0.006108
|  |  | 1771470 | 0.008144 | 0.0081439 | 0.0081436 | 0.0081428 | 0.0081403 | 0.0081329 | 0.0081107 | 0.0080447 | 0.0078532 | 0.0073297 | 0.006108 | 0.004072
|  | Duty Cycle | [13 empty] | Frequency |  | Duty Cycle
|  | does not depend on capacitance | [13 empty] | depends on capacitance and resistance |  | does not depend on capacitance
low duty cycles (strobe pulse) require larger R2
R1
|  | R2 |  | 10 | 30 | 90 | 270 | 810 | 2430 | 7290 | 21870 | 65610 | 196830 | 590490 | 1771470
|  |  | 10 | 0.5 | 0.75 | 0.9 | 0.96429 | 0.9878 | 0.9959 | 0.99863 | 0.99954 | 0.99985 | 0.99995 | 0.99998 | 0.99999
|  |  | 30 | 0.25 | 0.5 | 0.75 | 0.9 | 0.96429 | 0.9878 | 0.9959 | 0.99863 | 0.99954 | 0.99985 | 0.99995 | 0.99998
|  |  | 90 | 0.1 | 0.25 | 0.5 | 0.75 | 0.9 | 0.96429 | 0.9878 | 0.9959 | 0.99863 | 0.99954 | 0.99985 | 0.99995
|  |  | 270 | 0.035714 | 0.1 | 0.25 | 0.5 | 0.75 | 0.9 | 0.96429 | 0.9878 | 0.9959 | 0.99863 | 0.99954 | 0.99985
|  |  | 810 | 0.012195 | 0.035714 | 0.1 | 0.25 | 0.5 | 0.75 | 0.9 | 0.96429 | 0.9878 | 0.9959 | 0.99863 | 0.99954
|  |  | 2430 | 0.0040984 | 0.012195 | 0.035714 | 0.1 | 0.25 | 0.5 | 0.75 | 0.9 | 0.96429 | 0.9878 | 0.9959 | 0.99863
|  |  | 7290 | 0.0013699 | 0.0040984 | 0.012195 | 0.035714 | 0.1 | 0.25 | 0.5 | 0.75 | 0.9 | 0.96429 | 0.9878 | 0.9959
|  |  | 21870 | 0.00045704 | 0.0013699 | 0.0040984 | 0.012195 | 0.035714 | 0.1 | 0.25 | 0.5 | 0.75 | 0.9 | 0.96429 | 0.9878
|  |  | 65610 | 0.00015239 | 0.00045704 | 0.0013699 | 0.0040984 | 0.012195 | 0.035714 | 0.1 | 0.25 | 0.5 | 0.75 | 0.9 | 0.96429
|  |  | 196830 | 5.0803e-05 | 0.00015239 | 0.00045704 | 0.0013699 | 0.0040984 | 0.012195 | 0.035714 | 0.1 | 0.25 | 0.5 | 0.75 | 0.9
|  |  | 590490 | 1.6935e-05 | 5.0803e-05 | 0.00015239 | 0.00045704 | 0.0013699 | 0.0040984 | 0.012195 | 0.035714 | 0.1 | 0.25 | 0.5 | 0.75
|  |  | 1771470 | 5.645e-06 | 1.6935e-05 | 5.0803e-05 | 0.00015239 | 0.00045704 | 0.0013699 | 0.0040984 | 0.012195 | 0.035714 | 0.1 | 0.25 | 0.5
note log scale on plots