## BOM
Improved vLite™ BOM
[9 empty] | unit | subtotal
Quant | supplier | Value | Manufacturer | Description | Part Number | package | watts | page | price | price
1 | Mouser | 100K | Bourns | 4 Resistor Array | 652-CAY16-104J4LF | 1206 | 0.062 | 623 | 0.08 | 0.08
1 | Mouser | 4.7K | Bourns | 4 Resistor Array | 652-CAY16-472J4LF | 1206 | 0.062 | 623 | 0.08 | 0.08
1 | Mouser | 1.5 uF | AVX | Tantalum Capacitor | 581-TPSA155K025R3000 | 1206 | 50 V | 837 | 0.6 | 0.6
1 | Mouser |  | Fairchild | Dual Comparator | 512-LM393MX | SOP-8 | 0.1 | 315 | 0.31 | 0.31
1 | Mouser |  | Fairchild | N-MOSFET | 512-FDD8447L | TO-252 | 44 | 518 | 0.7 | 0.7
3 | Mouser |  | Avago | LED | 630-ASMT-JW31-NUV01 |  | 3 | new | 3.49 | 10.47
2 | Mouser |  | Tyco | Knobs | 506-PKG40B1/8 |  |  | 1830 | 1.57 | 3.14
1 | Mouser | 10K | Bourns | Panel Mount Pot | 652-3310C-001-103L | Right Angle |  |  | 2.92 | 2.92
1 | Mouser | 500K | Bourns | Panel Mount Pot | 652-3310C-001-504 | Right Angle |  |  | 3.44 | 3.44
1 | Mouser |  | ALPS | Latching Switch | 688-SPUJ190900 | Right Angle |  | 1598 | 1.13 | 1.13
1 | Mouser | 0.2 Ohm | Murata | Thermistor | 81-PRG21BC0R2MM1RA |  |  | 594 | 0.57 | 0.57
1 | Mouser | 4.7 | Murata | Thermistor | 81-PRG21BC4R7MM1RA |  |  | 594 | 0.57 | 0.57
24.01
filters
case
battery
recharger
mount
reflector
PCB
storage case
packaging

## Costs
[6 empty] | Unit | Subtotal | Tax | Shipping | Total
| Purpose | Manufacturer |  | Description | Vendor | Cost | Cost |  |  | Cost
1 | Mounting Stock | ST8 | 1/4x15 | Square Tubing | Hobby Town | 7.25 | 7.25 | 0.54 | 0 | 7.79
1 | Bottom | Tech Shop |  | vLite Enclosure Top |  | 74.35 | 74.35 | 0 | 0 | 74.35
1 | Top | Tech Shop |  | vLite Enclosure Bottom and Front |  | 64.8 | 64.8 | 0 | 0 | 64.8
6 | PCB | expressPCB |  | vLite Printed Circuit Board |  | 16.3333 | 98 | 0 | 9.85 | 107.85

## load study
R | P | I | p | comments
0.01 | 1.359 | 0.108 | 0.453 | resistance entirely from MOSFET gate at 8 V
1 | 1.296 | 0.103 | 0.432
2 | 1.233 | 0.096 | 0.411
4 | 1.113 | 0.089 | 0.371
8 | 0.912 | 0.073 | 0.304
16 | 0.648 | 0.053 | 0.216
32 | 0.402 | 0.033 | 0.134

## freq study
R | f
140